## Sheet1
Приложение №5.1 КСС
Проект „Реконструкция на водопроводна мрежа на селата Долни Лом, Горни Лом, Репляна и Средногрив, Община Чупрене, Област Видин“
Подобект: РЕКОНСТРУКЦИЯ НА ВОДОПРОВОДНА МРЕЖА В С. СРЕДОГРИВ
№ по ред | Наименование на СМР | Ед. мярка | Количество | ед.цена | обща цена
1 | Рязане на улична асфалтова настилка 8см | м' | 1594
2 | Разваляне на улична асфалтова настилка 8см | м2 | 704
3 | Възстановяване на улична асфалтова настилка 8см | м2 | 704
4 | Разваляне и възстановяване на тротоарна настилка | м2 | 682
5 | Механизиран изкоп с ширина до 1,20м и дълбочина до 2,0м | м3 | 5153
6 | Ръчен изкоп с ширина до 1,20м и дълбочина до 2,0м | м3 | 1289
7 | Хоризонтално сондиране с хидравлична "къртица" ф125мм | м' | 20
8 | Направа на пясъчна подложка с дебелина 0,10м - ръчно | м3 | 409
9 | Обратно засипване с пясък и уплътняване - ръчно | м3 | 1166
10 | Обратно засипване с изкопания материал - механизирано | м3 | 3199
11 | Обратно засипване с несортиран трошен камък и уплътняване - механизирано | м3 | 1633
12 | Натоварване и извозване изкопани земни маси на разстояние до 5км | м3 | 3243
13 | Демонтаж на азбестоциментови тръби ф125mm в изкоп | м' | 240
14 | Демонтаж на азбестоциментови тръби ф100mm в изкоп | м' | 761
15 | Демонтаж на азбестоциментови тръби ф80mm в изкоп | м' | 1257
16 | Демонтаж на азбестоциментови тръби ф60mm в изкоп | м' | 2934
17 | Доставка и полагане на тръби HDPE /PE 100/ ф125mm/10bar /на пръти по12м/ в изкоп | м' | 240
18 | Доставка и полагане на тръби HDPE /PE 100/ ф110mm/10bar /на пръти по12м/ в изкоп | м' | 761
19 | Доставка и полагане на тръби HDPE /PE 100/ ф90mm/10bar /на пръти по12м/ в изкоп | м' | 4214
20 | Доставка и полагане на тръби HDPE /PE 100/ ф25mm/10bar /на рула/ в изкоп | м' | 890
21 | Свързване на HDРЕ тръби и фасонни части ф125mm/10bar на челна заварка | бр | 20
22 | Свързване на HDРЕ тръби и фасонни части ф125mm/10bar с електромуфи | бр | 5
23 | Свързване на HDРЕ тръби и фасонни части ф110mm/10bar на челна заварка | бр | 73
24 | Свързване на HDРЕ тръби и фасонни части ф110mm/10bar с електромуфи | бр | 18
25 | Свързване на HDРЕ тръби и фасонни части ф90mm/10bar на челна заварка | бр | 419
26 | Свързване на HDРЕ тръби и фасонни части ф90mm/10bar с електромуфи | бр | 105
27 | Доставка и монтаж на HDPE преход фланшов заваряем ф125mm/10bar | бр | 1
28 | Доставка и монтаж на HDPE преход фланшов заваряем ф110mm/10bar | бр | 6
29 | Доставка и монтаж на HDPE преход фланшов заваряем ф90mm/10bar | бр | 42
30 | Доставка и монтаж на HDPE тройник с намалител заваряем ф125х125х110mm/10bar | бр | 1
31 | Доставка и монтаж на HDPE тройник с намалител заваряем ф125х125х90mm/10bar | бр | 1
32 | Доставка и монтаж на HDPE тройник с намалител заваряем ф110х110х90mm/10bar | бр | 8
33 | Доставка и монтаж на HDPE тройник заваряем ф90х90х90mm/10bar | бр | 32
34 | Доставка и монтаж на HDPE намалител заваряем ф125х90mm/10bar | бр | 1
35 | Доставка и монтаж на HDPE намалител заваряем ф110х90mm/10bar | бр | 1
36 | Доставка и монтаж на HDPE коляно заваряемо ф90mm/10bar | бр | 3
37 | Доставка и монтаж на HDPE дъга заваряема 45гр. ф110mm/10bar | бр | 2
38 | Доставка и монтаж на HDPE дъга заваряема 45гр. ф90mm/10bar | бр | 2
39 | Доставка и монтаж на HDPE капачка /тапа/ заваряема ф90mm/10bar | бр | 13
40 | Доставка и монтаж на HDPE скоба водовземна ф125mmх3/4"/10bar | бр | 3
41 | Доставка и монтаж на HDPE скоба водовземна ф110mmх3/4"/10bar | бр | 35
42 | Доставка и монтаж на HDPE скоба водовземна ф90mmх3/4"/10bar | бр | 140
43 | Доставка и монтаж на HDPE редуктор с външна резба ф25mmх3/4"/10bar | бр | 178
44 | Доставка и монтаж на HDPE коляно - редуктор с външна резба ф25mmх3/4"/10bar | бр | 178
45 | Доставка и монтаж на спирателен кран ф125mm/10bar - шибърен с гумиран клин - комплект с прът, охранителна гарнитура и предпазно гърне | бр | 1
46 | Доставка и монтаж на спирателен кран ф100mm/10bar - шибърен с гумиран клин - комплект с прът, охранителна гарнитура и предпазно гърне | бр | 3
47 | Доставка и монтаж на спирателен кран ф80mm/10bar - шибърен с гумиран клин - комплект с прът, охранителна гарнитура и предпазно гърне | бр | 31
48 | Доставка и монтаж на чупещ надземен пожарен хидрант ф80mm/10bar - комплект сколяно - пета, с пълен дренаж на остатъчната вода | бр | 20
49 | Доставка и монтаж на телескопична водомерна шахта - Нмах=88см, със заключващ се капак и топлоизолация, комплект със: СК, коаксиален водомер с Q3=2.5м3/h, стойка с вграден обратен клапан и механични връзки за присъединяване на HDPE тръби ф25мм | бр | 178
50 | Доставка и монтаж на свободен фланец ф125mm/10bar | бр | 1
51 | Доставка и монтаж на свободен фланец ф100mm/10bar | бр | 6
52 | Доставка и монтаж на свободен фланец ф80mm/10bar | бр | 42
53 | Доставка и монтаж на фланшов адаптор за АЦ тръби ф150mm/10bar | бр | 1
54 | Доставка и монтаж на намалител фланшов ф150х125mm/10bar | бр | 1
55 | Доставка и монтаж на компенсатор за поцинковани тръби с вътрешна резба ф3/4" | бр | 178
56 | Доставка и полагане на стоманена обсадна тръба ф129х5mm | м' | 29
57 | Направа топлоизолация на стоманена тръба ф129mm с минерална каменна вата 5см и алуминиева лента | м' | 25
58 | Укрепване на стоманена тръба ф129х5mm към стоманобетонова греда | м' | 25
59 | Доставка и полагане на детекторна лента с медни проводници | м' | 5236
60 | Доставка и полагане на предупредителна лента с надпис "водопровод" | м' | 5192
61 | Изпитване на водопровод HDPE тръби ф125mm/10bar | м' | 240
62 | Изпитване на водопровод HDPE тръби ф110mm/10bar | м' | 761
63 | Изпитване на водопровод HDPE тръби ф90mm/10bar | м' | 4214
64 | Дезинфекция на водопровод HDPE тръби ф125mm/10bar | м' | 240
65 | Дезинфекция на водопровод HDPE тръби ф110mm/10bar | м' | 761
66 | Дезинфекция на водопровод HDPE тръби ф90mm/10bar | м' | 4214
Подобект: РЕКОНСТРУКЦИЯ НА ВОДОПРОВОДНА МРЕЖА В С. РЕПЛЯНА
1 | Рязане на улична асфалтова настилка 8см | м' | 4116
2 | Разваляне на улична асфалтова настилка 8см | м2 | 1816
3 | Възстановяване на улична асфалтова настилка 8см | м2 | 1816
4 | Механизиран изкоп с ширина до 1,20м и дълбочина до 2,0м | м3 | 4278
5 | Ръчен изкоп с ширина до 1,20м и дълбочина до 2,0м | м3 | 1069
6 | Направа на пясъчна подложка с дебелина 0,10м - ръчно | м3 | 340
7 | Обратно засипване с пясък и уплътняване - ръчно | м3 | 968
8 | Обратно засипване с изкопания материал - механизирано | м3 | 2651
9 | Обратно засипване с несортиран трошен камък и уплътняване - механизирано | м3 | 1360
10 | Натоварване и извозване изкопани земни маси на разстояние до 5км | м3 | 2696
11 | Демонтаж на азбестоциментови тръби ф125mm в изкоп | м' | 406
12 | Демонтаж на азбестоциментови тръби ф80mm в изкоп | м' | 981
13 | Демонтаж на азбестоциментови тръби ф60mm в изкоп | м' | 2795
14 | Доставка и полагане на тръби HDPE /PE 100/ ф125mm/10bar /на пръти по12м/ в изкоп | м' | 406
15 | Доставка и полагане на тръби HDPE /PE 100/ ф90mm/10bar /на пръти по12м/ в изкоп | м' | 3799
16 | Доставка и полагане на тръби HDPE /PE 100/ ф25mm/10bar /на рула/ в изкоп | м' | 910
17 | Свързване на HDРЕ тръби и фасонни части ф125mm/10bar на челна заварка | бр | 37
18 | Свързване на HDРЕ тръби и фасонни части ф125mm/10bar с електромуфи | бр | 10
19 | Свързване на HDРЕ тръби и фасонни части ф90mm/10bar на челна заварка | бр | 395
20 | Свързване на HDРЕ тръби и фасонни части ф90mm/10bar с електромуфи | бр | 99
21 | Доставка и монтаж на HDPE преход фланшов заваряем ф125mm/10bar | бр | 2
22 | Доставка и монтаж на HDPE преход фланшов заваряем ф90mm/10bar | бр | 40
23 | Доставка и монтаж на HDPE тройник с намалител заваряем ф125х125х90mm/10bar | бр | 5
24 | Доставка и монтаж на HDPE тройник заваряем ф90х90х90mm/10bar | бр | 34
25 | Доставка и монтаж на HDPE коляно заваряемо ф90mm/10bar | бр | 6
26 | Доставка и монтаж на HDPE дъга заваряема 30гр. ф125mm/10bar | бр | 1
27 | Доставка и монтаж на HDPE дъга заваряема 30гр. ф90mm/10bar | бр | 4
28 | Доставка и монтаж на HDPE капачка /тапа/ заваряема ф90mm/10bar | бр | 11
29 | Доставка и монтаж на HDPE скоба водовземна ф125mmх3/4"/10bar | бр | 15
30 | Доставка и монтаж на HDPE скоба водовземна ф90mmх3/4"/10bar | бр | 167
31 | Доставка и монтаж на HDPE редуктор с външна резба ф25mmх3/4"/10bar | бр | 182
32 | Доставка и монтаж на HDPE коляно - редуктор с външна резба ф25mmх3/4"/10bar | бр | 182
38 | Доставка и монтаж на спирателен кран ф125mm/10bar - шибърен с гумиран клин - комплект с прът, охранителна гарнитура и предпазно гърне | бр | 2
39 | Доставка и монтаж на спирателен кран ф80mm/10bar - шибърен с гумиран клин - комплект с прът, охранителна гарнитура и предпазно гърне | бр | 33
40 | Доставка и монтаж на чупещ надземен пожарен хидрант ф80мм/10bar - комплект сколяно - пета, с пълен дренаж на остатъчната вода | бр | 19
41 | Доставка и монтаж на телескопична водомерна шахта - Нмах=88см, със заключващ капак и топлоизолация, комплект със: СК, коаксиален водомер с Q3=2.5м3/h, стойка с вграден обратен клапан и механични връзки за присъединяване на HDPE тръби ф25мм | бр | 182
42 | Доставка и монтаж на свободен фланец ф125mm/10bar | бр | 2
43 | Доставка и монтаж на свободен фланец ф80mm/10bar | бр | 40
44 | Доставка и монтаж на фланшов адаптор за АЦ тръби ф150mm/10bar | бр | 1
45 | Доставка и монтаж на фланшов адаптор за АЦ тръби ф125mm/10bar | бр | 1
46 | Доставка и монтаж на фланшов адаптор за АЦ тръби ф80mm/10bar | бр | 1
47 | Доставка и монтаж на фланшов адаптор за АЦ тръби ф60mm/10bar | бр | 5
48 | Доставка и монтаж на намалител фланшов ф150х125mm/10bar | бр | 1
49 | Доставка и монтаж на намалител фланшов ф80х65mm/10bar | бр | 5
50 | Доставка и монтаж на компенсатор за поцинковани тръби с вътрешна резба ф3/4" | бр | 182
51 | Доставка и полагане на стоманена обсадна тръба ф129х5mm | м' | 24
52 | Направа топлоизолация на стоманена тръба ф129mm с минерална каменна вата 5см и алуминиева лента | м' | 20
53 | Укрепване на стоманена тръба ф129х5mm към стоманобетонова греда | м' | 20
54 | Доставка и полагане на детекторна лента с медни проводници | м' | 4218
55 | Доставка и полагане на предупредителна лента с надпис "водопровод" | м' | 4182
56 | Изпитване на водопровод HDPE тръби ф125mm/10bar | м' | 406
57 | Изпитване на водопровод HDPE тръби ф90mm/10bar | м' | 3799
58 | Дезинфекция на водопровод HDPE тръби ф125mm/10bar | м' | 406
59 | Дезинфекция на водопровод HDPE тръби ф90mm/10bar | м' | 3799
Подобект: РЕКОНСТРУКЦИЯ НА ВОДОПРОВОДНА МРЕЖА В С. ГОРНИ ЛОМ
1 | Рязане на улична асфалтова настилка 8см | м' | 9092
2 | Разваляне на улична асфалтова настилка 8см | м2 | 3992
3 | Възстановяване на улична асфалтова настилка 8см | м2 | 3992
4 | Разваляне и възстановяване на тротоарна настилка | м2 | 129
5 | Механизиран изкоп с ширина до 1,20м и дълбочина до 2,0м | м3 | 5529
6 | Ръчен изкоп с ширина до 1,20м и дълбочина до 2,0м | м3 | 1382
7 | Направа на пясъчна подложка с дебелина 0,10м - ръчно | м3 | 441
8 | Обратно засипване с пясък и уплътняване - ръчно | м3 | 1253
9 | Обратно засипване с изкопания материал - механизирано | м3 | 3420
10 | Обратно засипване с несортиран трошен камък и уплътняване - механизирано | м3 | 1764
11 | Натоварване и извозване изкопани земни маси на разстояние до 5км | м3 | 3491
12 | Демонтаж на азбестоциментови тръби ф125mm в изкоп | м' | 61
13 | Демонтаж на азбестоциментови тръби ф80mm в изкоп | м' | 1554
14 | Демонтаж на азбестоциментови тръби ф60mm в изкоп | м' | 3624
15 | Доставка и полагане на тръби HDPE /PE 100/ ф125mm/10bar /на пръти по12м/ в изкоп | м' | 61
16 | Доставка и полагане на тръби HDPE /PE 100/ ф90mm/10bar /на пръти по12м/ в изкоп | м' | 5219
17 | Доставка и полагане на тръби HDPE /PE 100/ ф25mm/10bar /на рула/ в изкоп | м' | 1425
18 | Свързване на HDРЕ тръби и фасонни части ф125mm/10bar на челна заварка | бр | 9
19 | Свързване на HDРЕ тръби и фасонни части ф125mm/10bar с електромуфи | бр | 2
20 | Свързване на HDРЕ тръби и фасонни части ф90mm/10bar на челна заварка | бр | 540
21 | Свързване на HDРЕ тръби и фасонни части ф90mm/10bar с електромуфи | бр | 135
22 | Доставка и монтаж на HDPE преход фланшов заваряем ф125mm/10bar | бр | 2
23 | Доставка и монтаж на HDPE преход фланшов заваряем ф90mm/10bar | бр | 49
24 | Доставка и монтаж на HDPE тройник с намалител заваряем ф125х125х90mm/10bar | бр | 1
25 | Доставка и монтаж на HDPE тройник заваряем ф90х90х90mm/10bar | бр | 47
26 | Доставка и монтаж на HDPE коляно заваряемо ф90mm/10bar | бр | 6
27 | Доставка и монтаж на HDPE дъга заваряема 45гр. ф125mm/10bar | бр | 1
28 | Доставка и монтаж на HDPE дъга заваряема 45гр. ф90mm/10bar | бр | 4
29 | Доставка и монтаж на HDPE дъга заваряема 30гр. ф90mm/10bar | бр | 4
30 | Доставка и монтаж на HDPE капачка /тапа/ заваряема ф90mm/10bar | бр | 22
31 | Доставка и монтаж на HDPE скоба водовземна ф125mmх3/4"/10bar | бр | 2
32 | Доставка и монтаж на HDPE скоба водовземна ф90mmх3/4"/10bar | бр | 283
33 | Доставка и монтаж на HDPE редуктор с външна резба ф25mmх3/4"/10bar | бр | 285
34 | Доставка и монтаж на HDPE коляно - редуктор с външна резба ф25mmх3/4"/10bar | бр | 285
35 | Доставка и монтаж на спирателен кран ф125mm/10bar - шибърен с гумиран клин - комплект с прът, охранителна гарнитура и предпазно гърне | бр | 1
36 | Доставка и монтаж на спирателен кран ф80mm/10bar - шибърен с гумиран клин - комплект с прът, охранителна гарнитура и предпазно гърне | бр | 40
37 | Доставка и монтаж на чупещ надземен пожарен хидрант ф80мм/10bar - комплект сколяно - пета, с пълен дренаж на остатъчната вода | бр | 27
38 | Доставка и монтаж на телескопична водомерна шахта - Нмах=88см, със заключващ се капак и топлоизолация, комплект със: СК, коаксиален водомер с Q3=2.5м3/h, стойка с вграден обратен клапан и механични връзки за присъединяване на HDPE тръби ф25мм | бр | 285
39 | Доставка и монтаж на свободен фланец ф125mm/10bar | бр | 2
40 | Доставка и монтаж на свободен фланец ф80mm/10bar | бр | 49
41 | Доставка и монтаж на фланшов адаптор за АЦ тръби ф150mm/10bar | бр | 1
42 | Доставка и монтаж на фланшов адаптор за АЦ тръби ф125mm/10bar | бр | 1
43 | Доставка и монтаж на фланшов адаптор за АЦ тръби ф80mm/10bar | бр | 5
44 | Доставка и монтаж на фланшов адаптор за АЦ тръби ф60mm/10bar | бр | 9
45 | Доставка и монтаж на намалител фланшов ф150х125mm/10bar | бр | 1
46 | Доставка и монтаж на намалител фланшов ф80х65mm/10bar | бр | 10
47 | Доставка и монтаж на компенсатор за поцинковани тръби с вътрешна резба ф3/4" | бр | 285
48 | Доставка и полагане на стоманена обсадна тръба ф129х5mm | м' | 32
49 | Направа топлоизолация на стоманена тръба ф129mm с минерална каменна вата 5см и алуминиева лента | м' | 26
50 | Укрепване на стоманена тръба ф129х5mm към стоманобетонова греда | м' | 26
51 | Доставка и полагане на детекторна лента с медни проводници | м' | 5263
52 | Доставка и полагане на предупредителна лента с надпис "водопровод" | м' | 5239
53 | Изпитване на водопровод HDPE тръби ф125mm/10bar | м' | 61
54 | Изпитване на водопровод HDPE тръби ф90mm/10bar | м' | 5219
55 | Дезинфекция на водопровод HDPE тръби ф125mm/10bar | м' | 61
56 | Дезинфекция на водопровод HDPE тръби ф90mm/10bar | м' | 5219
Подобект: РЕКОНСТРУКЦИЯ НА ВОДОПРОВОДНА МРЕЖА В С. ДОЛНИ ЛОМ
1 | Рязане на улична асфалтова настилка 8см | м' | 4876
2 | Разваляне на улична асфалтова настилка 8см | м2 | 2146
3 | Възстановяване на улична асфалтова настилка 8см | м2 | 2146
4 | Разваляне и възстановяване на тротоарна настилка | м2 | 179
5 | Механизиран изкоп с ширина до 1,20м и дълбочина до 2,0м | м3 | 4555
6 | Ръчен изкоп с ширина до 1,20м и дълбочина до 2,0м | м3 | 1139
7 | Направа на пясъчна подложка с дебелина 0,10м - ръчно | м3 | 362
8 | Обратно засипване с пясък и уплътняване - ръчно | м3 | 1032
9 | Обратно засипване с изкопания материал - механизирано | м3 | 2822
10 | Обратно засипване с несортиран трошен камък и уплътняване - механизирано | м3 | 1449
11 | Натоварване и извозване изкопани земни маси на разстояние до 5км | м3 | 2872
12 | Демонтаж на азбестоциментови тръби ф125mm в изкоп | м' | 240
13 | Демонтаж на азбестоциментови тръби ф100mm в изкоп | м' | 130
14 | Демонтаж на азбестоциментови тръби ф80mm в изкоп | м' | 1219
15 | Демонтаж на азбестоциментови тръби ф60mm в изкоп | м' | 2843
16 | Доставка и полагане на тръби HDPE /PE 100/ ф125mm/10bar /на пръти по12м/ в изкоп | м' | 240
17 | Доставка и полагане на тръби HDPE /PE 100/ ф110mm/10bar /на пръти по12м/ в изкоп | м' | 130
18 | Доставка и полагане на тръби HDPE /PE 100/ ф90mm/10bar /на пръти по12м/ в изкоп | м' | 4089
19 | Доставка и полагане на тръби HDPE /PE 100/ ф25mm/10bar /на рула/ в изкоп | м' | 1000
20 | Свързване на HDРЕ тръби и фасонни части ф125mm/10bar на челна заварка | бр | 20
21 | Свързване на HDРЕ тръби и фасонни части ф125mm/10bar с електромуфи | бр | 5
22 | Свързване на HDРЕ тръби и фасонни части ф110mm/10bar на челна заварка | бр | 16
23 | Свързване на HDРЕ тръби и фасонни части ф110mm/10bar с електромуфи | бр | 4
24 | Свързване на HDРЕ тръби и фасонни части ф90mm/10bar на челна заварка | бр | 436
25 | Свързване на HDРЕ тръби и фасонни части ф90mm/10bar с електромуфи | бр | 109
26 | Доставка и монтаж на HDPE преход фланшов заваряем ф125mm/10bar | бр | 4
27 | Доставка и монтаж на HDPE преход фланшов заваряем ф110mm/10bar | бр | 4
28 | Доставка и монтаж на HDPE преход фланшов заваряем ф90mm/10bar | бр | 45
29 | Доставка и монтаж на HDPE тройник заваряем ф110х110х110mm/10bar | бр | 1
30 | Доставка и монтаж на HDPE тройник заваряем ф90х90х90mm/10bar | бр | 38
31 | Доставка и монтаж на HDPE тройник с намалител заваряем ф110х110х90mm/10bar | бр | 1
32 | Доставка и монтаж на HDPE намалител заваряем ф110х90mm/10bar | бр | 1
33 | Доставка и монтаж на HDPE коляно заваряемо ф125mm/10bar | бр | 1
34 | Доставка и монтаж на HDPE коляно заваряемо ф90mm/10bar | бр | 1
35 | Доставка и монтаж на HDPE дъга заваряема 60гр. ф90mm/10bar | бр | 1
36 | Доставка и монтаж на HDPE дъга заваряема 45гр. ф90mm/10bar | бр | 10
37 | Доставка и монтаж на HDPE дъга заваряема 30гр. ф90mm/10bar | бр | 3
38 | Доставка и монтаж на HDPE капачка /тапа/ заваряема ф90mm/10bar | бр | 14
39 | Доставка и монтаж на HDPE скоба водовземна ф110mmх3/4"/10bar | бр | 2
40 | Доставка и монтаж на HDPE скоба водовземна ф90mmх3/4"/10bar | бр | 198
41 | Доставка и монтаж на HDPE редуктор с външна резба ф25mmх3/4"/10bar | бр | 200
42 | Доставка и монтаж на HDPE коляно - редуктор с външна резба ф25mmх3/4"/10bar | бр | 200
43 | Доставка и монтаж на спирателен кран ф125mm/10bar - шибърен с гумиран клин - комплект с прът, охранителна гарнитура и предпазно гърне | бр | 1
44 | Доставка и монтаж на спирателен кран ф100mm/10bar - шибърен с гумиран клин - комплект с прът, охранителна гарнитура и предпазно гърне | бр | 1
45 | Доставка и монтаж на спирателен кран ф80mm/10bar - шибърен с гумиран клин - комплект с прът, охранителна гарнитура и предпазно гърне | бр | 37
46 | Доставка и монтаж на чупещ надземен пожарен хидрант ф80mm/10bar - комплект с коляно - пета, с пълен дренаж на остатъчната вода | бр | 23
47 | Доставка и монтаж на телескопична водомерна шахта - Нмах=88см, със заключващ се капак и топлоизолация, комплект със: СК, коаксиален водомер с Q3=2.5м3/h, стойка с вграден обратен клапан и механични връзки за присъединяване на HDPE тръби ф25мм | бр | 200
48 | Доставка и монтаж на свободен фланец ф125mm/10bar | бр | 4
49 | Доставка и монтаж на свободен фланец ф100mm/10bar | бр | 4
50 | Доставка и монтаж на свободен фланец ф80mm/10bar | бр | 45
51 | Доставка и монтаж на фланшов адаптор за АЦ тръби ф125mm/10bar | бр | 2
52 | Доставка и монтаж на фланшов адаптор за АЦ тръби ф100mm/10bar | бр | 2
53 | Доставка и монтаж на фланшов адаптор за АЦ тръби ф80mm/10bar | бр | 9
54 | Доставка и монтаж на фланшов адаптор за АЦ тръби ф60mm/10bar | бр | 7
55 | Доставка и монтаж на намалител фланшов ф80х65mm/10bar | бр | 7
56 | Доставка и монтаж на компенсатор за поцинковани тръби с вътрешна резба ф3/4" | бр | 200
57 | Доставка и полагане на стоманена обсадна тръба ф129х5mm | м' | 43
58 | Направа топлоизолация на стоманена тръба ф129mm с минерална каменна вата 5см и алуминиева лента | м' | 37
59 | Укрепване на стоманена тръба ф129х5mm към стоманобетонова греда | м' | 37
60 | Доставка и полагане на детекторна лента с медни проводници | м' | 4465
61 | Доставка и полагане на предупредителна лента с надпис "водопровод" | м' | 4432
62 | Изпитване на водопровод HDPE тръби ф125mm/10bar | м' | 240
63 | Изпитване на водопровод HDPE тръби ф110mm/10bar | м' | 130
64 | Изпитване на водопровод HDPE тръби ф90mm/10bar | м' | 4089
65 | Дезинфекция на водопровод HDPE тръби ф125mm/10bar | м' | 240
66 | Дезинфекция на водопровод HDPE тръби ф110mm/10bar | м' | 130
67 | Дезинфекция на водопровод HDPE тръби ф90mm/10bar | м' | 4089
ОБЩА ЦЕНА (БЕЗ ДДС)
ДДС - 20 %
ОБЩА ЦЕНА (С ДДС)