## Лист1
KОЛИЧЕСТВЕНО СТОЙНОСТНА СМЕТКА - ПРИЛОЖЕНИЕ № 1
Клон 4
ул. Добруджа
I. | Основно Трасе ПЕВП ø160мм
№ | Наименование | Мярка | К-во | eд.цена в лв. без ДДС | общо в лв без ДДС.
1 | Рязане с фугорез на асфалтова настилка | л.м. | 1055.04
2 | Разваляне асфалтова настилка | м2 | 620.984
3 | Направа на Изкоп машинен с багер на отвал - 70%, от които: | м3 | 747.7922
3.1 | Направа на Изкоп с багер в земни почви на отвал - 70% | м3 | 523.4546
3.2 | Направа на Изкоп с багер в скални почви на отвал - 30% | м3 | 224.3377
4 | Направа на Изкоп с дълб. до 2м. ръчно - 30%, от които: | м3 | 320.4824
4.1 | Направа на Изкоп с дълб. до 2м. ръчно в земни почви - 70% | м3 | 224.3377
4.2 | Направа на Изкоп с дълб. до 2м. ръчно в скални почви - 30% | м3 | 96.1447
5 | Прехвърляне на изкопаната маса на 2,00 м вертикално и хоризонтално | м3 | 320.4824
6 | Натоварване излишната пръст с багер на самосвал | м3 | 1068.2746
7 | Разриване с булдозер на земни маси | м3 | 1068.2746
8 | Превоз на земни маси със самосвал на 5км. | м3 | 1068.2746
9 | Неплътно укрепване и разкрепване на изкопи | м2 | 1870.3844
10 | Доставка на пясък със самосвал на 10км. | м3 | 257.554
11 | Превоз с ръчни колички на пясък на 50м | м3 | 246.974
12 | Подложка от пясък 15см. | м3 | 89.378
13 | Засипване на тръби с пясък - 30см. | м3 | 157.596
14 | Уплътняване на пясък с пневматична трамбовка | м3 | 257.554
15 | Доставка на несортирани земни маси | м3 | 522.372
16 | Превоз на несортирани земни маси на 50м | м3 | 522.372
17 | Засипване изкоп с несортирани земни маси с трамбоване през 20см. | м3 | 522.372
18 | Натоварване асфалтови отпадъци на самосвал | м3 | 76.7781
19 | Извозване асфалтови отпадъци със самосвал на 5км. | м3 | 76.7781
20 | Доставка и полагане в изкоп на ПЕВП тръби ø160мм. | л.м. | 501.82
21 | Доставка и полагане в изкоп на ПЕВП тръби ø90мм за откл=10.54л.м+ 2 х 7.15л.м+14.80л.м+5.13л.м | л.м. | 44.77
22 | Челна заварка на ПЕВП тръби ø160мм. | бр. | 111.6367
23 | Челна заварка на ПЕВП тръби ø90мм. | бр. | 22
24 | Доставка и монтаж на ПЕ Намалител ø200мм/ø160мм | бр. | 1
25 | Доставка и монтаж на ПЕ Намалител ø160мм/ø90мм | бр. | 1
26 | Доставка и монтаж на ПЕ Тройник Намалител ø160мм/ø90мм | бр. | 7
27 | Доставка и монтаж на ПЕ Тройник ø160мм/ø160мм | бр. | 2
28 | Доставка и монтаж на Ун.фл.адаптор за Стоманени тръби - DN200 | бр. | 1
29 | Доставка и монтаж на Свободен Фланец ø200мм | бр. | 2
30 | Доставка и монтаж на Фланшови накрайник ø200мм | бр. | 2
31 | Доставка и монтаж на Пожарен Хидрант ø70/80 комплект с пета-надз. | бр. | 4
32 | Направа на Бетонов Опорен Блок | бр. | 21
33 | Доставка и монтаж на Фланец Глух ø80 | бр. | 3
34 | Доставка и монтаж на Свободен Фланец ø80мм/ø90мм | бр. | 12
35 | Доставка и монтаж на Фланшови накрайник ø90мм | бр. | 12
36 | Доставка и монтаж на Ун.фл.адапт. за Стоманени тръби DN150/158-182мм | бр. | 1
37 | Доставка и монтаж на Свободен Фланец ø150мм/ø160мм | бр. | 6
38 | Доставка и монтаж на Фланшови накрайник ø160мм | бр. | 6
39 | Доставка и монтаж на СК ø200 с охранително гърне комплект | бр. | 1
40 | Доставка и монтаж на СК ø150 с охранително гърне комплект | бр. | 3
41 | Доставка и монтаж на СК ø80 с охранително гърне комплект | бр. | 8
42 | Доставка и монтаж на Дъга ø90мм/22° | бр. | 1
43 | Доставка и монтаж на Коляно ø160/45° | бр. | 2
44 | Доставка и монтаж на Коляно ø160/12° | бр. | 1
45 | Хидравлично изпитване на водопровод | л.м. | 546.59
46 | Дезинфекция на водопровод | л.м. | 546.59
47 | Укрепване на гърне за СК | бр. | 14
48 | Доставка и монтаж на табели за СК | бр. | 14
49 | Доставка, полагане и валиране каменна фракция 35/75 с Н=40см | м3 | 271.7632
50 | Доставка, полагане и валиране каменна фракция 0/15 за заклинване с Н=5см | м3 | 33.9754
51 | Доставка и полагане неплътен асфалт 5 см | тон | 98.7876
52 | Битумна разливка двукратно | м2 | 799.73
53 | Доставка и полагане на плътен асфалт 4 см | тон | 413.9771
54 | Доставка и монтажна сигнална лента над водопровода | л.м. | 525.32
55 | Доставка и монтажна детекторна лента над водопровода | л.м. | 525.32
II. | Сградни Водопроводни Отклонения ПЕВП ø32мм
№ | Наименование | Мярка | К-во
1 | Рязане с фугорез на асфалтова настилка | л.м. | 168
2 | Разваляне асфалтова настилка | м2 | 67.2
3 | Направа на Изкоп машинен с багер на отвал - 70%, от които: | м3 | 213.2852
3.1 | Направа на Изкоп с багер в земни почви на отвал - 70% | м3 | 149.2997
3.2 | Направа на Изкоп с багер в скални почви на отвал - 30% | м3 | 63.9856
4 | Направа на Изкоп с дълб. до 2м. ръчно - 30%, от които: | м3 | 95.337
4.1 | Направа на Изкоп с дълб. до 2м. ръчно в земни почви - 70% | м3 | 66.7359
4.2 | Направа на Изкоп с дълб. до 2м. ръчно в скални почви - 30% | м3 | 28.6011
5 | Прехвърляне на изкопаната маса на 2,00 м вертикално и хоризонтално | м3 | 95.337
6 | Натоварване излишната пръст с багер на самосвал | м3 | 308.6222
7 | Разриване с булдозер на земни маси | м3 | 308.6222
8 | Превоз на земни маси със самосвал на 5км. | м3 | 308.6222
9 | Неплътно укрепване и разкрепване на изкопи | м2 | 761.733
10 | Доставка на пясък със самосвал на 10км. | м3 | 86.67
11 | Превоз с ръчни колички на пясък на 50м | м3 | 86.67
12 | Подложка от пясък 15см. | м3 | 28.89
13 | Засипване на тръби с пясък - 30см. | м3 | 57.78
14 | Уплътняване на пясък с пневматична трамбовка | м3 | 86.67
15 | Доставка на несортирани земни маси | м3 | 135.2822
16 | Превоз на несортирани земни маси на 50м | м3 | 135.2822
17 | Засипване изкоп с несортирани земни маси с трамбоване през 20см. | м3 | 135.2822
18 | Натоварване асфалтови отпадъци на самосвал | м3 | 8.064
19 | Извозване асфалтови отпадъци със самосвал на 5км. | м3 | 8.064
20 | Полагане ПЕВП тръби ø32мм. | л.м. | 240.75
21 | Доставка и монтаж на Водовземна Скоба ф160/1" | бр. | 30
22 | Доставка и монтаж на Коляно ф32/1" | бр. | 30
23 | Доставка и монтаж на ПМуфа ф32/1" | бр. | 30
24 | Доставка и монтаж на ТСК ф1" | бр. | 30
25 | Хидравлично изпитване на водопровод | л.м. | 240.75
26 | Дезинфекция на водопровод | л.м. | 240.75
27 | Укрепване на гърне за СК | бр. | 30
28 | Доставка и монтаж на табели за СК | бр. | 30
29 | Доставка, полагане и валиране каменна фракция 35/75 с Н=40см | м3 | 77.04
30 | Доставка, полагане и валиране каменна фракция 0/15 за заклинване с Н=5см | м3 | 9.63
31 | Доставка и полагане неплътен асфалт 5 см | тон | 10.08
32 | Битумна разливка двукратно | м2 | 84
33 | Доставка и полагане на плътен асфалт 4 см | тон | 8.064
34 | Демонтаж и възстановяване на улични бордюри за СВО | л.м. | 71.65
35 | Демонтаж и възстановяване на тротоарни плочи за СВО | м2 | 71.5
36 | Доставка и монтажна сигнална лента над водопровода | л.м. | 240.75
37 | Доставка и монтажна детекторна лента над водопровода | л.м. | 240.75
Общо лв. без ДДС:
Клон 5
ул. Добруджа
I. | Основно Трасе ПЕВП ø90мм
№ | Наименование | Мярка | К-во | eд.цена в лв. без ДДС | общо в лв без ДДС.
1 | Рязане с фугорез на асфалтова настилка | л.м. | 974.62
2 | Разваляне асфалтова настилка | м2 | 510.11
3 | Направа на Изкоп машинен с багер на отвал - 70%, от които: | м3 | 585.6063
3.1 | Направа на Изкоп с багер в земни почви на отвал - 70% | м3 | 409.9244
3.2 | Направа на Изкоп с багер в скални почви на отвал - 30% | м3 | 175.6819
4 | Направа на Изкоп с дълб. до 2м. ръчно - 30%, от които: | м3 | 250.9741
4.1 | Направа на Изкоп с дълб. до 2м. ръчно в земни почви - 70% | м3 | 175.6819
4.2 | Направа на Изкоп с дълб. до 2м. ръчно в скални почви - 30% | м3 | 75.2922
5 | Прехвърляне на изкопаната маса на 2,00 м вертикално и хоризонтално | м3 | 250.9741
6 | Натоварване излишната пръст с багер на самосвал | м3 | 836.5804
7 | Разриване с булдозер на земни маси | м3 | 836.5804
8 | Превоз на земни маси със самосвал на 5км. | м3 | 836.5804
9 | Неплътно укрепване и разкрепване на изкопи | м2 | 1673.1608
10 | Доставка на пясък със самосвал на 10км. | м3 | 229.5495
11 | Превоз с ръчни колички на пясък на 50м | м3 | 229.5495
12 | Подложка от пясък 15см. | м3 | 76.5165
13 | Засипване на тръби с пясък - 30см. | м3 | 153.033
14 | Уплътняване на пясък с пневматична трамбовка | м3 | 229.5495
15 | Доставка на несортирани земни маси | м3 | 377.4814
16 | Превоз на несортирани земни маси на 50м | м3 | 377.4814
17 | Засипване изкоп с несортирани земни маси с трамбоване през 20см. | м3 | 377.4814
18 | Натоварване асфалтови отпадъци на самосвал | м3 | 61.2132
19 | Извозване асфалтови отпадъци със самосвал на 5км. | м3 | 61.2132
20 | Доставка и полагане в изкоп на ПЕВП тръби ø90мм, вкл. откл. Ø90мм = 486.11+13.00+5.50+5.50 | л.м. | 510.11
21 | Доставка и монтаж на ПЕ Тройник ø90мм/ø90мм | бр. | 5
22 | Доставка и монтаж на Фланшови накрайник ø90мм | бр. | 7
23 | Доставка и монтаж на СК ø80 с охранително гърне комплект | бр. | 5
24 | Доставка и монтаж на Ун.фл.адапт. за АЦ тр.-DN80 | бр. | 1
25 | Доставка и монтаж на Пожарен Хидрант ø70/80 комплект с пета-надз. | бр. | 3
26 | Направа на Бетонов Опорен Блок | бр. | 12
27 | Доставка и монтаж на Фланец Глух ø80мм | бр. | 2
28 | Доставка и монтаж на Свободен Фланец ø80мм/ø90мм | бр. | 7
29 | Челна заварка на ПЕВП тръби ø90мм. | бр. | 102.0183
30 | Хидравлично изпитване на водопровод | л.м. | 510.11
31 | Дезинфекция на водопровод | л.м. | 510.11
32 | Укрепване на гърне за СК | бр. | 5
33 | Доставка и монтаж на табели за СК | бр. | 5
34 | Доставка, полагане и валиране каменна фракция 35/75 с Н=40см | м3 | 204.044
35 | Доставка, полагане и валиране каменна фракция 0/15 за заклинване с Н=5см | м3 | 25.5055
36 | Доставка и полагане неплътен асфалт 5 см | тон | 76.5165
37 | Битумна разливка двукратно | м2 | 637.6375
38 | Доставка и полагане на плътен асфалт 4 см | тон | 385.5268
39 | Доставка и монтажна сигнална лента над водопровода | л.м. | 510.11
40 | Доставка и монтажна детекторна лента над водопровода | л.м. | 510.11
II. | Сградни Водопроводни Отклонения ПЕВП ø32мм
№ | Наименование | Мярка | К-во
1 | Рязане с фугорез на асфалтова настилка | л.м. | 130
2 | Разваляне асфалтова настилка | м2 | 52
3 | Направа на Изкоп машинен с багер на отвал - 70%, от които: | м3 | 143.2976
3.1 | Направа на Изкоп с багер в земни почви на отвал - 70% | м3 | 100.3083
3.2 | Направа на Изкоп с багер в скални почви на отвал - 30% | м3 | 42.9893
4 | Направа на Изкоп с дълб. до 2м. ръчно - 30%, от които: | м3 | 64.053
4.1 | Направа на Изкоп с дълб. до 2м. ръчно в земни почви - 70% | м3 | 44.8371
4.2 | Направа на Изкоп с дълб. до 2м. ръчно в скални почви - 30% | м3 | 19.2159
5 | Прехвърляне на изкопаната маса на 2,00 м вертикално и хоризонтално | м3 | 64.053
6 | Натоварване излишната пръст с багер на самосвал | м3 | 207.3506
7 | Разриване с булдозер на земни маси | м3 | 207.3506
8 | Превоз на земни маси със самосвал на 5км. | м3 | 207.3506
9 | Неплътно укрепване и разкрепване на изкопи | м2 | 511.777
10 | Доставка на пясък със самосвал на 10км. | м3 | 58.23
11 | Превоз с ръчни колички на пясък на 50м | м3 | 58.23
12 | Подложка от пясък 15см. | м3 | 19.41
13 | Засипване на тръби с пясък - 30см. | м3 | 38.82
14 | Уплътняване на пясък с пневматична трамбовка | м3 | 58.23
15 | Доставка на несортирани земни маси | м3 | 90.8906
16 | Превоз на несортирани земни маси на 50м | м3 | 90.8906
17 | Засипване изкоп с несортирани земни маси с трамбоване през 20см. | м3 | 90.8906
18 | Натоварване асфалтови отпадъци на самосвал | м3 | 6.24
19 | Извозване асфалтови отпадъци със самосвал на 5км. | м3 | 6.24
20 | Полагане ПЕВП тръби ø32мм. | л.м. | 161.75
21 | Доставка и монтаж на Водовземна Скоба ф90/1" | бр. | 23
22 | Доставка и монтаж на Коляно ф32/1" | бр. | 23
23 | Доставка и монтаж на ПМуфа ф32/1" | бр. | 23
24 | Доставка и монтаж на ТСК ф1" | бр. | 23
21 | Хидравлично изпитване на водопровод | л.м. | 161.75
22 | Дезинфекция на водопровод | л.м. | 161.75
23 | Укрепване на гърне за СК | бр. | 23
24 | Доставка и монтаж на табели за СК | бр. | 23
25 | Доставка, полагане и валиране каменна фракция 35/75 с Н=40см | м3 | 51.76
26 | Доставка, полагане и валиране каменна фракция 0/15 за заклинване с Н=5см | м3 | 6.47
27 | Доставка и полагане неплътен асфалт 5 см | тон | 7.7971
28 | Битумна разливка двукратно | м2 | 64.976
29 | Доставка и полагане на плътен асфалт 4 см | тон | 6.2377
30 | Демонтаж и възстановяване на улични бордюри за СВО | л.м. | 42
31 | Демонтаж и възстановяване на тротоарни плочи за СВО | м2 | 46.57
32 | Доставка и монтажна сигнална лента над водопровода | л.м. | 161.75
33 | Доставка и монтажна детекторна лента над водопровода | л.м. | 161.75
Общо лв. без ДДС:
РЕКАПИТУЛАЦИЯ
1 | КЛОН 4, УЛ."ДОБРУДЖА" | Общо лв. без ДДС:
2 | КЛОН 5, УЛ."ДОБРУДЖА" | Общо лв. без ДДС:
ОБЩА СТОЙНОСТ БЕЗ ДДС: