## KSS_sport
КОЛИЧЕСТВЕНО - СТОЙНОСТНА СМЕТКА
ОБЕКТ:“Многофункционална спортана площадка”, ПИ 100.32.501.412, УПИ IV в кв. 11 , с. Ваклино , гр. Шабла.
ВЪЗЛОЖИТЕЛ: ОБЩИНА ШАБЛА
№ | Наименование | Ед. мярка | К-во | ед.цена | обща с/ст
ЧАСТ АРХИТЕКТУРА
ПЛОЩАДКA
1 | Изкоп земни маси механизирано на транспорт | м3 | 100 |  | 0
2 | Обратен насип и уплътняване с изкопани земни маси в игрище | м3 | 21 |  | 0
3 | Извозване на излишни земни маси на сметище (Хумус) | м3 | 43 |  | 0
4 | Изкоп земни маси за фундаменти механизирано на транспорт | м3 | 80 |  | 0
5 | Извозване на излишни земни маси на сметище от фундаменти | м3 | 140 |  | 0
6 | Обратен насип и уплътняване с изкопани земни маси около фундаменти | м3 | 40 |  | 0
7 | Изравняване на земна основа | м2 | 850 |  | 0
8 | Доставка и полагане на несортиран трошен камък d=0-70mm | м3 | 200 |  | 0
9 | Валиране на несортиран трошен камък d=0-70мм | м2 | 720 |  | 0
10 | Доставка и полагане на трошен камък d=0-32mm и дебелина на пласта 30см. | м3 | 72 |  | 0
11 | Валиране на несортиран трошен камък d=0-32мм | м2 | 720 |  | 0
12 | Достарка и полагане на изкуствена трева с височина 42мм | м2 | 709.1 |  | 0
ОГРАДА ЗА ИГРИЩЕ
13 | Доставка и монтаж на оградна мрежа прахово боядисана /PVC/ RAL 6005, с диаметър 3мм, височина 2000мм, заедно със закрепващи ементи и съединения. | м | 116 |  | 0
14 | Доставка и монтаж на Ограден стълб поцинкован с прахово покритие (PVC) 50/ 50/ 2050мм .Заедно с капачка и всички крепежни елементи за закрепване на оградното пано към стълба + метална планка и анкерни болтове към основата. | бр. | 61 |  | 0
| ОБОРУДВАНЕ ЗА МИНИФУТБОЛНО ИГРИЩЕ |  |  |  | 0
15 | Доставка и монтаж на минифутболни врати | бр. | 2 |  | 0
| АЛЕЙНА МРЕЖА |  |  |  | 0
16 | Изравняване и уплатняване на земна основа за тротоарни плочи | м2 | 9 |  | 0
17 | Доставка, полагане и уплатняване на основа за тротоарни плочи | м2 | 9 |  | 0
18 | Доставка и полагане на тротоарни бетонови плочи /павета/ 20/20/6см | м2 | 9 |  | 0
19 | Доставка и полагане тротоарни бордюри 8/16/50см | м | 9.2 |  | 0
ЧАСТ КОНСТРУКТИВНА
20 | Доставка и полагане на бетон С16/20 за основи, ивици, настилка и видима част | м3 | 52.95 |  | 0
21 | Доставка и полагане на армировка AI и B500 за основи, ивици и настилка | кг. | 1593 |  | 0
22 | Кофраж за ивици за видим бетон | м2 | 294 |  | 0
|  |  | ОБЩО БЕЗ ДДС |  | 0